## GE-C形
吸込口径 | 吐出口径 |  | モータ |  | 組合せ寸法 | 組合せ寸法 | 組合せ寸法 | 組合せ寸法 | 組合せ寸法 | 組合せ寸法 | 組合せ寸法 | ベ－ス | ベ－ス | ベ－ス | ベ－ス | ベ－ス | フランジ | フランジ | フランジ | フランジ | その他 | その他 | その他 | その他 | 質量
mm | mm | 形式 | kW | インペラ 材料 | SC | TL | DH | SH | AD | FA | H | BL | BA | BM | BP | BW | d1 | d2 | g1 | g2 | ZF1 | ZF2 | ZH | Z | kg | CADデータ
40 | 32 | GEI405CE0.75 | 0.75 | FC | 65 | 414 | 272 | 132 | 22 | 87 | 275 | 320 | 60 | 130 | 230 | 260 | 40 | 32 | 105 | 100 | 41 | 28 | 241 | G3/4 | 24 | gei405ce0_75.zip
40 | 32 | GEJ405CE1.5 | 1.5 | CAC406 | 80 | 452 | 312 | 152 | 0 | 80 | － | 320 | 60 | 130 | 290 | 320 | 40 | 32 | 105 | 100 | 85 | 28 | 272 | G3/4 | 35 | gej405ce1_5.zip
40 | 32 | GEJ405CE2.2 | 2.2 | CAC406 | 80 | 447 | 312 | 152 | 0 | 80 | 319 | 320 | 60 | 130 | 290 | 320 | 40 | 32 | 105 | 100 | 90 | 58 | 284 | G3/4 | 42 | gej40ce2_2.zip
50 | 40 | GEH505CE0.75 | 0.75 | FC | 65 | 414 | 272 | 132 | 22 | 87 | 275 | 320 | 60 | 130 | 230 | 260 | 50 | 40 | 120 | 105 | 41 | 28 | 241 | G3/4 | 26 | geh50ce0_75.zip
50 | 40 | GEI505CE1.5 | 1.5 | FC | 80 | 457 | 272 | 132 | 0 | 80 | 287 | 320 | 60 | 130 | 230 | 260 | 50 | 40 | 120 | 105 | 85 | 28 | 252 | G3/4 | 36 | gei505ce1_5.zip
50 | 40 | GEJ505CE2.2 | 2.2 | CAC406 | 80 | 452 | 312 | 152 | 0 | 80 | 319 | 320 | 60 | 130 | 290 | 320 | 50 | 40 | 120 | 105 | 90 | 58 | 284 | G3/4 | 43 | gej505ce2_2.zip
50 | 40 | GEJ505CE3.7 | 3.7 | CAC406 | 80 | 492 | 327 | 167 | 5 | 85 | 389 | 400 | 65 | 270 | 290 | 324 | 50 | 40 | 120 | 105 | -55 | 58 | 299 | G3/4 | 52 | gej50ce3_7.zip
50 | 40 | GEK505CE5.5 | 5.5 | CAC406 | 80 | 559 | 375 | 195 | 5 | 85 | 389 | 400 | 65 | 270 | 290 | 324 | 50 | 40 | 120 | 105 | 8 | 54 | 353 | G1 | 76 | gek505ce5_5.zip
65 | 50 | GEH655CE1.5 | 1.5 | FC | 80 | 452 | 272 | 132 | 0 | 80 | 287 | 320 | 60 | 130 | 230 | 260 | 65 | 50 | 140 | 120 | 80 | 28 | 252 | G3/4 | 34 | geh655ce1_5.zip
65 | 50 | GEI655CE2.2 | 2.2 | FC | 80 | 452 | 272 | 132 | 0 | 80 | 298 | 320 | 60 | 130 | 290 | 320 | 65 | 50 | 140 | 120 | 90 | 58 | 264 | G3/4 | 43 | gei655ce2_2.zip
65 | 50 | GEJ655CE3.7 | 3.7 | FC | 80 | 492 | 327 | 167 | 5 | 85 | 334 | 400 | 65 | 270 | 290 | 324 | 65 | 50 | 140 | 120 | -55 | 58 | 299 | G3/4 | 54 | gej655ce3_7.zip
65 | 50 | GEK655CE5.5 | 5.5 | CAC406 | 100 | 579 | 375 | 195 | 5 | 105 | 389 | 400 | 65 | 270 | 350 | 384 | 65 | 50 | 140 | 120 | 8 | 84 | 353 | G1 | 78 | gek655ce5_5.zip
65 | 50 | GEK655CE7.5 | 7.5 | CAC406 | 100 | 595 | 375 | 195 | 5 | 105 | 400 | 400 | 65 | 270 | 350 | 384 | 65 | 50 | 140 | 120 | -19 | 84 | 365 | G1 | 97 | gek655ce7_5.zip
80 | 65 | GEI805CE3.7 | 3.7 | FC | 100 | 522 | 327 | 167 | 5 | 105 | 334 | 400 | 65 | 270 | 290 | 324 | 80 | 65 | 150 | 140 | -45 | 58 | 299 | G3/4 | 56 | gei805ce3_7.zip
80 | 65 | GEJ805CE5.5 | 5.5 | FC | 100 | 584 | 375 | 195 | 5 | 105 | 389 | 400 | 65 | 270 | 350 | 384 | 80 | 65 | 150 | 140 | 13 | 84 | 353 | G1 | 76 | gej805ce5_5.zip
80 | 65 | GEJ805CE7.5 | 7.5 | CAC406 | 100 | 600 | 375 | 195 | 5 | 105 | 400 | 400 | 65 | 270 | 350 | 384 | 80 | 65 | 150 | 140 | -14 | 84 | 365 | G1 | 94 | gej805ce7_5.zip
(注)H≦DHの場合はHを省略、ZF1のマイナス寸法は図と反対方向を表す。